## PickAndPlace_Shield_board_PCB_v
Designator | Device | Footprint | Mid X | Mid Y | Ref X | Ref Y | Pad X | Pad Y | Pins | Layer | Rotation | SMD | Comment
U1 | SIM7080G | LCC-SMD_SIM7080G | 17.272mm | 12.192mm | 17.272mm | 12.192mm | 23.322mm | 20.042mm | 77 | T | 270 | Yes | SIM7080G
R4 | 10kΩ | R0603 | 2.413mm | 4.826mm | 2.413mm | 4.826mm | 2.413mm | 5.579mm | 2 | T | 270 | Yes | 10kΩ
U2 | HB-PH3-25414PB2GOP | HDR-TH_4P-P2.54-V-M | 2mm | 12.5mm | 2mm | 12.5mm | 2mm | 8.69mm | 4 | B | 90 | No | I2C
U3 | HB-PH3-25414PB2GOP | HDR-TH_4P-P2.54-V-M | 18mm | 2mm | 18mm | 2mm | 14.19mm | 2mm | 4 | B | 0 | No | GPIO
U4 | HB-PH3-25414PB2GOP | HDR-TH_4P-P2.54-V-M | 18mm | 23mm | 18mm | 23mm | 14.19mm | 23mm | 4 | B | 0 | No | POWER
H2 | PZ254V-11-02P | HDR-TH_2P-P2.54-V-M | 27mm | 2mm | 27mm | 2mm | 28.27mm | 2mm | 2 | B | 180 | No | UART
CN1 | SM02B-SRSS-TB(LF)(SN) | CONN-SMD_2P-P1.00_SM02B-SRSS-TB-LF-SN | 5.842mm | 3.683mm | 5.842mm | 3.683mm | 5.342mm | 5.621mm | 4 | T | 0 | Yes | SM02B-SRSS-TB
GNSS | BWIPX-1-001E | IPEX-SMD_BWIPX-1-001E | 37mm | 20.066mm | 37mm | 20.066mm | 36.237mm | 20.066mm | 3 | T | 0 | Yes | BWIPX-1-001E
LTE | BWIPX-1-001E | IPEX-SMD_BWIPX-1-001E | 37mm | 12mm | 37mm | 12mm | 36.237mm | 12mm | 3 | T | 0 | Yes | BWIPX-1-001E
U6 | BGA2817,115 | SC-70-6_L2.0-W1.3-P0.65-LS2.1-BR | 32.766mm | 16.129mm | 32.766mm | 16.129mm | 31.816mm | 16.779mm | 6 | T | 180 | Yes | BGA2817,115
C3 | CC0603JRNPO9BN471 | C0603 | 32.258mm | 19.05mm | 32.258mm | 19.05mm | 32.958mm | 19.05mm | 2 | T | 180 | Yes | 470pF
C4 | CC0603JRNPO9BN101 | C0603 | 29.845mm | 16.51mm | 29.845mm | 16.51mm | 29.845mm | 17.21mm | 2 | T | 270 | Yes | 100pF
C1 | CC0603JRNPO9BN101 | C0603 | 35.052mm | 17.65mm | 35.052mm | 17.65mm | 35.052mm | 16.95mm | 2 | T | 90 | Yes | 100pF
C5 | CA45-B-6.3V-100uF-K | CAP-SMD_L3.5-W2.8-R-RD | 29.591mm | 9.525mm | 29.591mm | 9.525mm | 29.591mm | 7.626mm | 2 | T | 270 | Yes | 100uF
U8 | AT24C256CDRG | SOP-8_L4.9-W3.9-P1.27-LS6.0-BL | 9.906mm | 7.62mm | 9.906mm | 7.62mm | 12.588mm | 9.525mm | 8 | B | 270 | Yes | AT24C256CDRG
R5 | 0603WAF4701T5E | R0603 | 5.461mm | 3.302mm | 5.461mm | 3.302mm | 5.461mm | 2.549mm | 2 | B | 90 | Yes | 4.7kΩ
R6 | 0603WAF4701T5E | R0603 | 3.556mm | 3.302mm | 3.556mm | 3.302mm | 3.556mm | 2.549mm | 2 | B | 90 | Yes | 4.7kΩ
LED1 | RED | LED0603-RD_RED | 34.544mm | 2.667mm | 34.544mm | 2.667mm | 34.548mm | 1.867mm | 2 | T | 90 | Yes | RED
R1 | 100Ω | R0603 | 34.544mm | 2.667mm | 34.544mm | 2.667mm | 34.544mm | 3.42mm | 2 | B | 270 | Yes | 100Ω
LED2 | RED | LED0603-RD_RED | 32.004mm | 2.667mm | 32.004mm | 2.667mm | 32.008mm | 1.867mm | 2 | T | 90 | Yes | RED
R7 | 100Ω | R0603 | 32.004mm | 2.667mm | 32.004mm | 2.667mm | 32.004mm | 3.42mm | 2 | B | 270 | Yes | 100Ω
CARD1 | SMN-303 | SIM-SMD_SMN-303 | 31.877mm | 11.557mm | 31.877mm | 11.557mm | 38.549mm | 5.057mm | 11 | B | 270 | Yes | SMN-303
U7 | AT24C256CDRG | SOP-8_L4.9-W3.9-P1.27-LS6.0-BL | 19.177mm | 7.62mm | 19.177mm | 7.62mm | 21.859mm | 9.525mm | 8 | B | 270 | Yes | AT24C256CDRG
D1 | ESDA6V1W5 | SC-70-5_L2.1-W1.3-P0.65-LS2.1-BR | 5.334mm | 18.415mm | 5.334mm | 18.415mm | 6.434mm | 17.765mm | 5 | T | 0 | Yes | ESDA6V1W5
TP1 | Pad | PAD | 6.368mm | 22.724mm | 6.368mm | 22.724mm | 6.368mm | 22.724mm | 1 | T | 0 | Yes | T_P
TP2 | Pad | PAD | 9.017mm | 22.733mm | 9.017mm | 22.733mm | 9.017mm | 22.733mm | 1 | T | 0 | Yes | T_P